## Folha1
Visualização do documento | Nome do arquivo | Configuração ativa | Qtd. | ARTICLENO | BB | BB3 | BOMINFO | CREATOR | D | DD1 | DESIGNATION | DN | LINA | LM | NB | NBSYN | NN | NT | SUPPLIER
| terJPR_01 Montagem esmerilador manual.SLDASM | Default | 1
| radial ball bearing_68_skf.SLDPRT | SKF - 61902 - 14,SI,NC,14_68 | 1
| circlip for shafts normal_din.SLDPRT | Circlip DIN 471 - 15 x 1 | 1
| terJPR_01 Tampa do veio da mo.SLDPRT | Default | 1
| circlip for bores normal_din.SLDPRT | Circlip DIN 472 - 28 x 1.2 | 1
| terJPR_01 Anilha elástica Cónica M16 DIN 2093.SLDPRT | Default | 2
| terJPR_01 Casquilho Mo.SLDPRT | Default | 1
| terJPR_01 Mó.SLDPRT | Default | 1
| hex thin nut chamfered gradeab_iso.SLDPRT | ISO - 4035 - M16 - N | 1
| socket head cap screw_iso.SLDPRT | ISO 4762 M4 x 16 - 16N | 8
| terJPR_01 subconjuto do cárter.SLDASM | Default | 1
| terJPR_01 Carter.SLDPRT | Default | 1
| terJPR_01 JuntaPlana.SLDPRT | Default | 1
| terJPR_01 Casquilho.SLDPRT | Default | 1
| parallel pin unhardened_iso.SLDPRT | ISO 2338 - 4 m6 x 16 - St | 2
| terJPR_01 Anel de vedação.SLDPRT | Default | 1 | 18x28x7 HMS5 V | 7 | 0 | 18x28x7 HMS5 V | CADENAS GmbH | 28 | 18 | 18x28x7 HMS5 V | HMS5 | 18x28x7 HMS5 V | V | 18x28x7 HMS5 V | $DESIGNATION. | SAA_001 | Radial shaft seals for general industrial applications | SKF
| terJPR_01 subconjunto_veio_mó.SLDASM | Default | 1
| terJPR_01 Veio_Mo.SLDPRT | Default | 1
| radial ball bearing_68_skf.SLDPRT | SKF - 61902 - 14,SI,NC,14_68 | 1
| terJPR_01 Casquilho_Espaçador.SLDPRT | Default | 2
| parallel_din.SLDPRT | Parallel key A5 x 5 x 12 DIN 6885 | 1
| spur gear_iso.SLDPRT | ISO - Spur gear 2.5M 20T 20PA 14FW ---S20A75H50L15.0S1 | 1
| terJPR_01 subconjunto do veio da manivela.SLDASM | Default | 1
| terJPR_01 Veio_Manivela.SLDPRT | Default | 1
| parallel_din.SLDPRT | Parallel key A5 x 5 x 12 DIN 6885 | 1
| spur gear_iso.SLDPRT | ISO - Spur gear 2.5M 42T 20PA 14FW ---S42A75H50L15.0S1 | 1
| terJPR_01 subconjunto da tampa do carter.SLDASM | Default | 1
| terJPR_01 Tampa carter.SLDPRT | Default | 1
| terJPR_01 Casquilho.SLDPRT | Default | 1
| terJPR_01 subconjunto da manivela.SLDASM | Default | 1
| terJPR_01 Manivela.SLDPRT | Default | 1
| terJPR_01 Punho_manivela.SLDPRT | Default | 1
| circlip for shafts normal_din.SLDPRT | Circlip DIN 471 - 15 x 1 | 1